## Worksheet
Designator | Footprint | Quantity | Value
ANT-S901 | MMCX_Molex_73415-0961_Horizontal_1.6mm-PCB | 1 | RF 24 | 73415-0961
ANT-U1001 | MMCX_Molex_73415-0961_Horizontal_1.6mm-PCB | 1 | RF 09 | 73415-0961
C1 | 402 | 1 | 2.2u | MSAST105CB5225KFNA01
C1001, C1002, C1004, C1006, C1011, C1013, C1018, C1020, C1021, C1022, C1024, C1025, C1026, C1028, C1032, C1038, C1039, C1042, C1047, C1049, C1052, C1055, C612, C613, C616, C619 | 0402 | 26 | 100p | CBR04C101J3GAC
C1003, C1005, C1010, C1012, C1017, C1019, C1023, C1030, C1048, C1053, C1054, C2, C31, C402, C403, C406, C408, C409, C410, C411, C412, C413, C415, C418, C501, C502, C603, C604, C605, C607, C608, C609, C701, C702, C703 | 0402 | 35 | 100n | C0402C104K4RACTU
C1007, C1008, C1009, C1014, C1016, C1037, C601 | 0402 | 7 | 1n | C0402C102K8RACAUTO
C1015 | 0603 | 1 | 220pF | CL10C221JB8NNNC
C1027 | 0402 | 1 | 2p | GJM1555C1H2R0WB01D
C1029, C1034, C1035 | 0402 | 3 | 10n | C0402C103K9RACTU
C1031 | 0402 | 1 | 62p | 04025A620FAT2A
C1036 | T495C | 1 | 10u | T495C106K035ATE400
C1040 | 0402 | 1 | 24p | 04025U240FAT2A
C1043 | 0402 | 1 | 3.3p | GJM1555C1H3R3WB01D
C1046, C606, C610, C611 | 0402 | 4 | 1u | C0402C105K8PAC7411
C1050, C1051, C504 | 0805 | 3 | 10u | EMK212BB7106KG-T
C17, C18, C19, C20, C21, C6 | 0603 | 6 | 1n | C0603X102K5GACAUTO
C201, C202, C531, C9 | 0603 | 4 | 100n | C0603C104K9RACTU
C23, C24, C25, C27, C28, C3 | 0805 | 6 | 22uF | GRM21BR61A226ME44L
C29, C7 | 0805 | 2 | 6.8u | C2012X5R1E685K125AC
C404, C405, C407 | 1206 | 3 | 4.7u | TAJA475K016R
C419, C420 | 1206 | 2 | 2.2u | AC1206KKX7R7BB225
C421, C422 | 0402 | 2 | 12p | CBR04C120F3GAC
C5 | 0603 | 1 | 10u | EMK107BC6106MA-T
C506, C512 | 0805 | 2 | 100n | C0805C104M5RACTU
C510 | 0402 | 1 | 2.2n | CGA2B2X7R1H222K050BA
C513, C516 | 0805 | 2 | 22u | GRM21BR61A226ME44L
C529, C533 | 0603 | 2 | 1u | EMK107B7105KA-T
C602 | 0402 | 1 | 10p | C0402C100C8GACTU
D401 | 0402 | 1 | PE14 | FHA1105P-TR
D402 | 0402 | 1 | PE15 | FHA1105P-TR
D501 | 0805 | 1 | 3.6V | BZY55B3V6 RBG
D502 | 0402 | 1 | 3V3 | APHHS1005LQBC/D-V
FB1001, FB401 | 0603 | 2 | Ferrite_Bead | BLM18KG331SN1D
FL2 | RF1419D | 1 | RF1419D | RF1419D
IC1 | B1601 | 1 | Orion B16 | GNSS module | Comment: To be placed only on the FM
J1, J2 | Molex_Pico-Lock_504050-0491_1x04-1MP_P1.50mm_Horizontal | 2 | Conn_01x04 | 504050-0491
J102 | ESQ-126-39-x-D | 1 | Η1 | ESQ-126-48-G-D-LL
J103 | ESQ-126-39-x-D | 1 | Η2 | ESQ-126-48-G-D-LL
L1001, L1002 | 0402 | 2 | 120n | LQG15WHR12G02D
L1003, L1005, L1009 | 0402 | 3 | 68n | MHQ1005P68NGTD25
L1004 | 0402 | 1 | 3.2n | LQG15WZ3N2B02D
L1006 | 0402 | 1 | 18n | LQW15AN18NJ80D
L1007 | 0402 | 1 | 8.2n | MHQ1005P8N2GT000
L1008 | 0402 | 1 | 47n | AISC-0402-47NG-T
L2 | L_Abracon_ASPI-0530HI | 1 | 2.2u | ASPI-0520LR-2R2M-T2
L3 | 0805 | 1 | 0u | 782853200
L501 | L_Bourns_SRN6045TA | 1 | 4.7u | SRN6045-4R7Y
Q1, Q2 | SQJ910AEPT1_GE3 | 2 | SQJB90EP-T1_GE3 | SQJB90EP-T1_GE3
Q3 | SOT95P230X110-3N | 1 | PMV28XPEAR | PMV28XPEAR
Q401 | SOT-23 | 1 | FDN308P | FDN308P
R1, R1030, R1031, R402, R605 | 0402 | 5 | 100k | CR0402-FX-1003GLF
R10, R1004, R1005, R1006, R1007, R1008, R1009, R1012, R1014, R1020, R1021, R1022, R1024, R405, R606 | 0402 | 15 | 0 | RC0402JR-070R
R1001, R1002 | 0402 | 2 | 82 | ERA-2AEB820X
R1003 | 0402 | 1 | 52.3 | RG1005P-52R3-B-T5
R1010, R1011, R1029, R11, R3, R4, R406, R509, R533, R534, R6, R603, R8, R9 | 0402 | 14 | 10k | CRCW040210K0FKEDC
R1013, R1015, R1023, R401 | 0402 | 4 | 1k | CRCW04021K00FKEDC
R1016 | 0402 | 1 | 412 | CRCW0402412RFKED
R1017 | 0402 | 1 | 240 | CRCW0402240RFKEDC
R1019 | 0402 | 1 | 280 | RC0402FR-07280RL
R1025 | 0402 | 1 | 2.2k | CRCW04022K20JNEDC
R1028 | 0402 | 1 | 33k | CR0402-FX-3302GLF
R1032 | 0402 | 1 | 374k | CRCW0402374KFKED
R1033 | 0402 | 1 | 110k | CRCW0402110KFKED
R12, R407 | 0402 | 2 | DNP
R13, R14, R17, R18 | 0402 | 4 | 5k | RC0402FR-075KL
R504 | 0603 | 1 | 100k | RN73H1JTTD1003F50
R15, R16, R502, R504, R507 | 0603 | 5 | 100k | ERJ-3EKF1003V
R2 | 0402 | 1 | 18.2k | CRCW040218K2FKED
R201, R202, R522 | 0603 | 3 | 10k | CRCW060310K0FKECC
R203, R204 | 0603 | 2 | 120 | ERJ-3EKF1200V
R403 | 0402 | 1 | 4.7k | CRCW04024K70FKEDC
R5 | 0402 | 1 | 25.5k | CRCW040225K5FKED
R501 | 0603 | 1 | 200k | ERJ-H3ED2003V
R503 | 0603 | 1 | 345k | RN731JTTD3443F100
R508 | 0603 | 1 | 620k | CPF0603B620KE
R510 | 0603 | 1 | 73.2k | RT0603FRE0773K2L
R513 | 0603 | 1 | 706k | RN73H1JTTD7063D100
R515, R516 | 0603 | 2 | 2.2k | CR0603-JW-222ELF
R520 | 0603 | 1 | 30 | RC0603FR-0730RL
R521 | 0603 | 1 | 30.9k | ERJ-U03F3092V
R529, R530, R531, R532 | 0805 | 4 | 0.02 | RCWH080520L0FMEA
R537 | 0402 | 1 | 330 | ERA-2AED331X
R604 | 0402 | 1 | 470 | CRCW0402470RFKEDC
R7 | 0402 | 1 | 4.87k | CRCW04024K87FKEDC
R701, R702, R703 | 0402 | 3 | 500 | RR0510P-511-D
RN401 | R_Array_Convex_2x0402 | 1 | 330 | EXB-24V331JX
RN601 | R_Array_Convex_4x0402 | 1 | 470 | EXB-28V471JX
RN603 | R_Array_Convex_2x0402 | 1 | R_Pack02 | EXB-24VR000X
T1001, T1002 | ATB2012 | 2 | Transformer_1P_1S | ATB2012-50011-T000
U1 | LQFP-100_14x14mm_P0.5mm | 1 | STM32H743VITx
U1001 | QFN-16-1EP_4x4mm_P0.65mm_EP2.1x2.1mm_ThermalVias | 1 | AD8318 | AD8318ACPZ-REEL7
U1002 | LFCSP-24-1EP_4x4mm_P0.5mm_EP2.3x2.3mm_ThermalVias | 1 | ADL5330 | ADL5330ACPZ-REEL7
U1003, U1004 | Fairchild_MicroPak-6_1.0x1.45mm_P0.5mm | 2 | NC7SB3157L6X | NC7SB3157L6X
U1006 | QFN-24-1EP_4x4mm_P0.5mm_EP2.7x2.7mm_ThermalVias | 1 | TQP7M9106 | TQP7M9106
U1009 | DFN-8-1EP_2x2mm_P0.5mm_EP1.05x1.75mm | 1 | TSV912IQ2T | TSV912IQ2T
U1012 | GE0805C-2 | 1 | LFCG-490+ | LFCG-490+
U1013 | DFN-8-1EP_2x2mm_P0.5mm_EP0.7x1.6mm | 1 | TQP3M9036 | TQP3M9036
U1014, U603 | SOT-553 | 2 | NL17SV04XV5T2G | NL17SV04XV5T2G
U1015 | GE0805C-2 | 1 | LFCG-1400+ | LFCG-1400+
U1016, U1017 | MLP-8 | 2 | FPF2701MPX | FPF2701MPX
U1018 | IDT_NEG-12-1EP_2x2mm_P0.5mm_EP1.1x1.1mm_ThermalVias | 1 | F2972 | F2972
U3 | Texas_VQFN-10-HR_2x2_Pitch0.5mm | 1 | TPS62913 | TPS62913
U4, U5 | SOT-23-8 | 2 | TCAN337G | TCAN337GDCNT
U401 | BGA-153_13.0mmx11.5mm_P0.5mm | 1 | SDINBDG4-8G | SDINBDG4-8G
U404 | OSC_ECS-TXO-2520-33-120-AN-TR | 1 | ECS-TXO-2520-33-120-AN-TR | ECS-TXO-2520-33-120-AN-TR
U501, U502 | Maxim_T833-2_TDFN-8-1EP_3x3mm_P0.65mm_EP1.5x2.3mm | 2 | MAX6497 | MAX6497ATA+T
U504 | SOT-23-6 | 1 | TPS56339 | TPS56339DDCR
U508 | WSON-6-1EP_2x2mm_P0.65mm_EP1x1.6mm_ThermalVias | 1 | LP5912-3.3DRV | LP5912-3.3DRV
U509 | Texas_RGV_S-PVQFN-N16_EP2.1x2.1mm | 1 | INA3221 | INA3221
U6 | QFN-14-1EP_1.60x1.60mm_P0.40mm_EP0.74x0.74mm | 1 | SKY13421-486LF | SKY13421-486LF
U601 | KT1612 | 1 | KT1612A | KT1612A26000AAW18TBL
U602 | QFN-48-1EP_7x7mm_P0.5mm_EP5.6x5.6mm | 1 | AT86RF215 | AT86RF215-ZUR
U701, U702, U703 | WSON-6-1EP_2x2mm_P0.65mm_EP1x1.6mm | 3 | TMP117 | TMP117NAIDRVR
Y401 | Crystal_SMD_3215-2Pin_3.2x1.5mm | 1 | 32768Hz | ABS07-32.768KHZ-7-T